## setting
Ta | Tsource | Tload | baseMVA
10 | 70 | 30 | 1

## pipe
idx | fnode | tnode | L (m) | D (mm) | lambda (W/mK) | R (mK/W) | Massflow (kg/s) | Roughness (mm) | delta
0 | 0 | 1 | 257.6 | 500 | 0.321 | 0.20103 | 4.8627 | 0.4 | 0
1 | 1 | 2 | 97.5 | 160 | 0.21 | 0.30729 | 0.65292 | 0.4 | 0
2 | 1 | 3 | 51 | 160 | 0.21 | 0.30729 | 0.87861 | 0.4 | 0
3 | 1 | 4 | 59.5 | 400 | 0.327 | 0.19734 | 3.331 | 0.4 | 0
4 | 4 | 5 | 271.3 | 128 | 0.189 | 0.34144 | 0.6677 | 0.4 | 0
5 | 6 | 4 | 235.4 | 260 | 0.236 | 0.27344 | 0.88413 | 0.4 | 0
6 | 6 | 7 | 0 | 160 | 0.21 | 0.30729 | 0.64555 | 0.4 | 0
7 | 6 | 8 | 177.3 | 160 | 0.21 | 0.30729 | 0.66055 | 0.4 | 0
8 | 6 | 9 | 247.7 | 160 | 0.21 | 0.30729 | 0.66649 | 0.4 | 0
9 | 6 | 10 | 102.8 | 160 | 0.21 | 0.30729 | 0.65458 | 0.4 | 0
10 | 4 | 11 | 160.8 | 400 | 0.327 | 0.19734 | 3.5474 | 0.4 | 0
11 | 11 | 12 | 129.1 | 160 | 0.21 | 0.30729 | 0.66303 | 0.4 | 0
12 | 11 | 13 | 0 | 160 | 0.21 | 0.30729 | 0.88217 | 0.4 | 0
13 | 11 | 14 | 186.1 | 400 | 0.327 | 0.19734 | 4.2444 | 0.4 | 0
14 | 14 | 15 | 136.2 | 320 | 0.278 | 0.23213 | 4.2444 | 0.4 | 0
15 | 15 | 16 | 0 | 160 | 0.21 | 0.30729 | 0.49436 | 0.4 | 0
16 | 15 | 17 | 41.8 | 200 | 0.219 | 0.29466 | 1.014 | 0.4 | 0
17 | 17 | 18 | 136.4 | 128 | 0.189 | 0.34144 | 0.50835 | 0.4 | 0
18 | 17 | 19 | 116.8 | 128 | 0.189 | 0.34144 | 0.50564 | 0.4 | 0
19 | 15 | 20 | 136.4 | 128 | 0.189 | 0.34144 | 0.50522 | 0.4 | 0
20 | 15 | 21 | 44.9 | 320 | 0.278 | 0.23213 | 2.2308 | 0.4 | 0
21 | 21 | 22 | 134.1 | 128 | 0.189 | 0.34144 | 0.50703 | 0.4 | 0
22 | 21 | 23 | 136.4 | 128 | 0.189 | 0.34144 | 0.50703 | 0.4 | 0
23 | 21 | 24 | 41.7 | 260 | 0.236 | 0.27344 | 1.2166 | 0.4 | 0
24 | 24 | 25 | 134.2 | 128 | 0.189 | 0.34144 | 0.67554 | 0.4 | 0
25 | 24 | 26 | 161.1 | 128 | 0.189 | 0.34144 | 0.67826 | 0.4 | 0
26 | 27 | 24 | 52.1 | 260 | 0.236 | 0.27344 | 0.13707 | 0.4 | 0
27 | 27 | 28 | 123.3 | 128 | 0.189 | 0.34144 | 0.65529 | 0.4 | 0
28 | 27 | 29 | 136 | 128 | 0.189 | 0.34144 | 0.65529 | 0.4 | 0
29 | 30 | 27 | 61.8 | 160 | 0.21 | 0.30729 | 1.4477 | 0.4 | 0
30 | 30 | 31 | 105.1 | 128 | 0.189 | 0.34144 | 0.64991 | 0.4 | 0
31 | 30 | 32 | 95.2 | 128 | 0.189 | 0.34144 | 0.64991 | 0.4 | 0
32 | 33 | 30 | 70.6 | 500 | 0.321 | 0.20103 | 2.7475 | 0.4 | 0
33 | 33 | 6 | 261.8 | 500 | 0.321 | 0.20103 | 3.5113 | 0.4 | 0
34 | 34 | 11 | 201.3 | 500 | 0.321 | 0.20103 | 2.2422 | 0.4 | 0

## node
idx | type | phi (MW) | Ts | Tr | delta | Hset | source-0 intermediate-1 load-2 slack-3
0 | 3 | 0.82228 | 70 | 30 | 0 | 100
1 | 1 | 0 | 70 | 30 | 0 | 0
2 | 2 | 0.107 | 70 | 30 | 0 | 0
3 | 2 | 0.145 | 70 | 30 | 0 | 0
4 | 1 | 0 | 70 | 30 | 0 | 0
5 | 2 | 0.107 | 70 | 30 | 0 | 0
6 | 1 | 0 | 70 | 30 | 0 | 0
7 | 2 | 0.107 | 70 | 30 | 0 | 0
8 | 2 | 0.107 | 70 | 30 | 0 | 0
9 | 2 | 0.107 | 70 | 30 | 0 | 0
10 | 2 | 0.107 | 70 | 30 | 0 | 0
11 | 1 | 0 | 70 | 30 | 0 | 0
12 | 2 | 0.107 | 70 | 30 | 0 | 0
13 | 2 | 0.145 | 70 | 30 | 0 | 0
14 | 1 | 0 | 70 | 30 | 0 | 0
15 | 1 | 0 | 70 | 30 | 0 | 0
16 | 2 | 0.0805 | 70 | 30 | 0 | 0
17 | 1 | 0 | 70 | 30 | 0 | 0
18 | 2 | 0.0805 | 70 | 30 | 0 | 0
19 | 2 | 0.0805 | 70 | 30 | 0 | 0
20 | 2 | 0.0805 | 70 | 30 | 0 | 0
21 | 1 | 0 | 70 | 30 | 0 | 0
22 | 2 | 0.0805 | 70 | 30 | 0 | 0
23 | 2 | 0.0805 | 70 | 30 | 0 | 0
24 | 1 | 0 | 70 | 30 | 0 | 0
25 | 2 | 0.107 | 70 | 30 | 0 | 0
26 | 2 | 0.107 | 70 | 30 | 0 | 0
27 | 1 | 0 | 70 | 30 | 0 | 0
28 | 2 | 0.107 | 70 | 30 | 0 | 0
29 | 2 | 0.107 | 70 | 30 | 0 | 0
30 | 1 | 0 | 70 | 30 | 0 | 0
31 | 2 | 0.107 | 70 | 30 | 0 | 0
32 | 2 | 0.107 | 70 | 30 | 0 | 0
33 | 0 | 1.0573 | 70 | 30 | 0 | 0
34 | 0 | 0.3797 | 70 | 30 | 0 | 0

## loop
idx | loop1 | clockwise: 1, anti-clockwise: -1, not in loop: 0
0 | 0
1 | 0
2 | 0
3 | 0
4 | 0
5 | -1
6 | 0
7 | 0
8 | 0
9 | 0
10 | -1
11 | 0
12 | 0
13 | -1
14 | -1
15 | 0
16 | 0
17 | 0
18 | 0
19 | 0
20 | -1
21 | 0
22 | 0
23 | -1
24 | 0
25 | 0
26 | 1
27 | 0
28 | 0
29 | 1
30 | 0
31 | 0
32 | 1
33 | -1
34 | 0

## load_fac
load_fac
4.0923
4.9063
5.7621
6.8484
7.9561
1.3105
0.77877
8.624
2.5353
4.7581
1.2437
6.7315
4.7517
9.0394
6.7065
2.3062
9.5559
9.7694
7.1686
6.8862
7.886
3.0251
3.2912
9.1136
4.8618
4.0863
2.3664
5.675
1.8697
1.7175
3.467
4.8554
2.725
8.5093
0.78519

## bus
bus_i | type | Pd | Qd | Gs | Bs | area | Vm | Va | baseKV | zone | Vmax | Vmin
0 | 1 | 0.2 | 0 | 0 | 0 | 1 | 1.0488 | -0.63159 | 11 | 1 | 1.05 | 0.95
1 | 1 | 0 | 0 | 0 | 0 | 1 | 1.0488 | -0.6298 | 11 | 1 | 1.05 | 0.95
2 | 1 | 0.5 | 0 | 0 | 0 | 1 | 1.049 | -0.66431 | 11 | 1 | 1.05 | 0.95
3 | 1 | 0.5 | 0 | 0 | 0 | 1 | 1.0493 | -0.70701 | 11 | 1 | 1.05 | 0.95
4 | 1 | 0.2 | 0 | 0 | 0 | 1 | 1.0499 | -0.75102 | 11 | 1 | 1.05 | 0.95
5 | 1 | 0.2 | 0 | 0 | 0 | 1 | 1.0499 | -0.74204 | 11 | 1 | 1.05 | 0.95
6 | 2 | 0 | 0 | 0 | 0 | 1 | 1.05 | -0.72567 | 11 | 1 | 1.05 | 0.95
7 | 2 | 0 | 0 | 0 | 0 | 1 | 1.05 | -0.76087 | 11 | 1 | 1.05 | 0.95
8 | 3 | 0 | 0 | 0 | 0 | 1 | 1.02 | 0 | 11 | 1 | 1.05 | 0.95

## branch
fbus | tbus | r | x | b | rateA | rateB | rateC | ratio | angle | status | angmin | angmax
0 | 1 | 0.0003524 | 0.0001719 | 0 | 200 | 200 | 200 | 0 | 0 | 1 | -360 | 360
1 | 2 | 0.00023041 | 0.0001124 | 0 | 200 | 200 | 200 | 0 | 0 | 1 | -360 | 360
1 | 8 | 0.0008 | 0.012 | 0 | 200 | 200 | 200 | 0 | 0 | 1 | -360 | 360
2 | 3 | 0.00031174 | 0.00015207 | 0 | 200 | 200 | 200 | 0 | 0 | 1 | -360 | 360
3 | 7 | 0.00043372 | 0.00021157 | 0 | 200 | 200 | 200 | 0 | 0 | 1 | -360 | 360
7 | 4 | 0.00027107 | 0.00013223 | 0 | 200 | 200 | 200 | 0 | 0 | 1 | -360 | 360
4 | 5 | 0.00021686 | 0.00010579 | 0 | 200 | 200 | 200 | 0 | 0 | 1 | -360 | 360
5 | 6 | 0.0003524 | 0.0001719 | 0 | 200 | 200 | 200 | 0 | 0 | 1 | -360 | 360

## gen
bus | Pg | Qg | Qmax | Qmin | Vg | mBase | status | Pmax | Pmin | Pc1 | Pc2 | Qc1min | Qc1max | Qc2min | Qc2max | ramp_agc | ramp_10 | ramp_30 | ramp_q | apf
6 | 0.49848 | -0.65098 | 200 | -80 | 1.05 | 100 | 4 | 200 | 50 | 0 | 0 | 0 | 0 | 0 | 0 | 0.83333 | 0 | 0 | 0 | 0
7 | 0.3 | 3.2332 | 70 | -40 | 1.05 | 100 | 4 | 200 | 10 | 0 | 0 | 0 | 0 | 0 | 0 | 0.66667 | 0 | 0 | 0 | 0
8 | 0.81331 | -2.4994 | 70 | -40 | 1.02 | 100 | 4 | 200 | 10 | 0 | 0 | 0 | 0 | 0 | 0 | 0.66667 | 0 | 0 | 0 | 0